## psd_ecb_BOM
Bill of Material for | PSD_ECB
On 12/12/2017 at 14:17:52 |  |  | Tellimus | 5
Comment | Pattern | Quantity | Components |  | Tellimuse kogus | Order code | Replacement 1
0R | R0603 | 39 | R2, R3, R4, R5, R6, R7, R8, R9, R10, R11, R12, R14, R15, R16, R24, R25, R26, R27, R28, R29, R30, R31, R32, R33, R34, R35, R36, R37, R38, R40, R41, R42, R43, R44, R45, R46 |  | 195 | 603-RC0603JR-070RL
750R | R0603 | 3 | R18, R20, R22 |  | 15 | 603-RC0603FR-07750RL
1.2pF | CAPC1005X04L | 2 | C19, C20 | Capacitor, NP0, ±0.1pF | 10 | 81-GRM1555C1H1R2BA1D
10µH | INDC1608X06L | 1 | L2 | Inductor, 80mA, ±10% | 5 | 963-LBMF1608T100K
100nF | 0603C | 14 | C1, C2, C3, C4, C5, C6, C9, C10, C11, C13, C14, C15, C16, C23 |  | 70 | 710-885012206071
10uF | C0805 | 2 | C8, C12 |  | 10 | 77-VJ0805G106KXQTBC
15nH | INDC1005X04L | 1 | L1 | Inductor, 320mA, ±5% | 5 | 963-HK100515NJ-T
1K | R0603 | 1 | R13 |  | 5 | 603-RC0603FR-071KL
1nF | 0603C | 1 | C7 |  | 5 | 710-885012206059
1uF | 0603C | 3 | C17, C18, C24 |  | 15 | 710-885012106010
300pF | CAPC1608X06L | 6 | C21, C25, C26, C27, C28, C29 | Capacitor, X5R, ±10% | 30 | 603-CC603JRNPO9BN301
32.768kHz | XTAL_3215 | 1 | X1 | EPSON TOYOCOM - FC-135 32.768KHZ ±20PPM,9.0PF - CRYSTAL, SM, WATCH | 5 | 732-FC135-32.76KAAC3 | 1278037
4.7K | R0603 | 2 | R1, R39 |  | 10 | 603-RC0603FR-074K7L
4.7uF | 0603C | 1 | C22 |  | 5 | 581-06036D475KAT4A
430773034825 | 4307x30348xx_6x6x3.4 | 3 | S1, S2, S3 | WS-TASV 6x6mm J-Hook Hermetic Tact Switch, SMD version | 15 | 710-430773034825
47K | R0603 | 1 | R23 |  | 5 | 603-RC0603FR-0747KL
61201021621 | 61201021621 | 1 | J5 | WR-BHD 2.54mm Male Box Header | 5 | 710-61201021621
61201421621 | 61201421621 | 1 | J6 | WR-BHD 2.54mm Male Box Header | 5 | 710-61201421621
61300211121 | 61300211121 | 3 | J3, J7, J9 | WR-PHD 2.54 mm THT Pin Header, 2p | 15 | 710-61300211121
61300311121 | 61300311121 | 1 | J4 | WR-PHD 2.54 mm THT Pin Header, 3p | 5 | 710-61300311121
61300911121 | 61300911121 | 1 | J8 | WR-PHD 2.54 mm THT Pin Header, 9p | 5 | 710-61300911121
61301021121 | 61301021121 | 3 | J10, J11, J12 | WR-PHD 2.54 mm THT Dual Pin Header, 10p | 15 | 710-61301021121
62201021121 | 62201021121 | 1 | J13 | WR-PHD 1.27 mm THT Dual Pin Header, 10p | 5 | 10-62201021121
68712014022 | ZIF_0.5MM_20P | 1 | J2 |  | 5 | 710-68712014022
APTD1608LSECK/J4-PF | LED0603 | 3 | LED1, LED2, LED3 |  | 15 | 604-APTD1608LSECKJ4F
DF40C-24DP-0.4V(51) | DF40C-24DP-0.4V(51) | 1 | J1 |  | 5 | 798-DF40C24DP0.4V51
EYSHSNZWZ | EYSHSNZWZ | 1 | U5 | EYSHSNZWZ | 5 | 963-EYSHSNZWZ
FPC 0.5mm RA SMD | FPC_05P-0.5mm-RA-SMD | 1 | P1 | 0.5mm FPC, 5P,Right Angle SMT,Double Contact,H=1.2mm,White, Tin plated | 5 | 538-51281-0594
FT4232H Mini Module | FT2232H_MOD | 1 | U3 |  | 5 | 895-FT4232HMINIMOD
SN74CBT3257PWLE | PW016_N | 2 | U1, U2 | 4-Bit 1-of-2 FET Multiplexer/Demultiplexer | 10 | 595-SN74CBTLV3257D | 584-ADG774BRZ-R7
TLV74328PDBVR | SOT23-5 | 1 | U4 |  | 5 | 595-TLV74328PDBVR
Muu kaup
20pin FPC cable |  | 1 |  |  | 5 | 710-687720200002
MSP-FET |  | 1 | MCU programmer |  | 1 | 595-MSP-FET
NRF52-DK |  | 1 | Bluetooth/802.15.1 Development Tools NRF52 Dev Kit for nRF52832 SoC |  | 1 | 949-NRF52-DK
2.54mm jumper |  | 10 |  |  | 50 | 710-60900213421 | 535-ME-100
vibration motor | 307-105 | 1 | 7MM VIBRATION MOTOR - 2MM TYPE |  | 5 | 307-105